## Ptpa_H5+H6
Substanzen | Acetate (TU2.0_Ppta) | 2-Butanone (TU2.0_Ppta) | 1,2-Propanediol (TU2.0_Ppta) | 1-Propanol (TU2.0_Ppta) | Propionate (TU2.0_Ppta) | Propanal (TU2.0_Ppta) | Formate (TU2.0_Ppta) | 2-Butanol (TU2.0_Ppta) | Biomass (TU2.0_Ppta)
HPLC-Daten | 1.3452 | 24.0673 | 18.2106 | 0 | 0 | 0 | 0 | 0 | 0.134
Biomass OD600
Anfang
| 2.6904 | 96.2692 | 54.6318 | 0 | 0 | 0 | 0 | 0 | 1.9095
C in mM
Durchschnitt | 2.6904 | 96.2692 | 54.6318 | 0 | 0 | 0 | 0 | 0 | 1.9095
HPLC-Daten | 29.0256 | 24.1645 | 0 | 9.2077 | 7.7595 | 0 | 13.9895 | 0.0229 | 0.234
Biomass OD600
Ende
| 58.0512 | 96.658 | 0 | 27.623 | 23.2785 | 0 | 27.979 | 0.0916 | 3.3345
C in mM
Durchschnitt | 58.0512 | 96.658 | 0 | 27.623 | 23.2785 | 0 | 27.979 | 0.0916 | 3.3345
Titel | 2-Butanone + 1,2-Propanediol (+H$_2$)
Standardabweichung | 0 | 0 | 0 | 0 | 0 | 0 | 0 | 0 | 0
Fehlerbalken |  | 0 |  | 0 |  | 0
| 55.3608 | -0.3888 | 54.6318 | 27.623 | 23.2785 | 0 | 27.979 | 0.0916 | 1.425
| 55.3608 | -0.3888 | 54.6318 | 27.623 | 23.2785 | 0 | 27.979 | 0.0916 | 1.425
| 1 | -0.3888 | 54.6318 | 27.623 | 23.2785 | 0
54.243
C-Bilanz im Diagramm | 1.0206 |  |  | 0.50924 | 0.42915 | 0 | 0.51581 | 0.0016887 | 0.026271
0.9384
C-Bilanz (neu)
verbrauchte Edukte (23BD, MeOH, 12PD, EG): Anfangswert minus Endwert, in C-mol
= Menge an C die verwendet wird
Summe bilden
produzierte Produkte (Acetatee, MEK, propanol, Propionatee, ethanol, formate, …, biomass): Endwert minus Anfangswert (falls vorhanden), in C-mol
im Idealfall sind die Summen von verbrauchten Edukten und produzierten Produkten gleich
einzelne Produkte (zB Acetatee, MEK, usw) dividieren durch Summe verbrauchter Edukte

## Ptpa_H3+H4
Substanzen | 2,3-Butanediol (TU2.0_Ppta) | Acetate (TU2.0_Ppta) | 2-Butanone (TU2.0_Ppta) | Methanol (TU2.0_Ppta) | Formate (TU2.0_Ppta) | 2-Butanol (TU2.0_Ppta) | Biomass (TU2.0_Ppta)
HPLC-Daten | 16.438 | 1.2915 | 0 | 43.632 | 0 | 0 | 0.127
Biomass OD600 | 18.6182 | 1.3741 | 0 | 54.5012 | 0 | 0 | 0.123
Anfang
| 65.752 | 2.583 | 0 | 43.632 | 0 | 0 | 1.8097
C in mM | 74.4728 | 2.7482 | 0 | 54.5012 | 0 | 0 | 1.7528
Durchschnitt | 70.1124 | 2.6656 | 0 | 49.0666 | 0 | 0
HPLC-Daten | 14.3565 | 27.7764 | 3.27 | 57.7501 | 26.7757 | 0 | 0.154
Biomass OD600 | 12.4214 | 27.403 | 2.9902 | 45.7763 | 20.1061 | 0 | 0.196
Ende
| 57.426 | 55.5528 | 13.08 | 57.7501 | 26.7757 | 0 | 2.1945
C in mM | 49.6856 | 54.806 | 11.9608 | 45.7763 | 20.1061 | 0 | 2.793
Durchschnitt | 53.5558 | 55.1794 | 12.5204 | 51.7632 | 23.4409 | 0
Titel | 2,3-Butanediol + MeOH (+H$_2$)
Standardabweichung | 3.8702 | 0 | 0 | 0 | 0 | 0
Fehlerbalken |  | 0 |  | 0 |  | 0
| 8.326 | 52.9698 | 13.08 | 14.1181 | 26.7757 | 0 | 0.38475
| 24.7872 | 52.0578 | 11.9608 | -8.7249 | 20.1061 | 0 | 1.0402
| 16.5566 | 52.5138 | 12.5204 | 2.6966 | 23.4409 | 0 | 0.7125
| 1 | 52.5138 | 12.5204 | 2.6966 | 23.4409 | 0 | 0.7125
19.2532
C-Bilanz im Diagramm |  | 2.7275 | 0.6503 |  | 1.2175 | 0 | 0.037007
4.5953
C-Bilanz (neu)
verbrauchte Edukte (23BD, MeOH, 12PD, EG): Anfangswert minus Endwert, in C-mol
= Menge an C die verwendet wird
Summe bilden
produzierte Produkte (Acetatee, MEK, propanol, Propionatee, ethanol, formate, …, biomass): Endwert minus Anfangswert (falls vorhanden), in C-mol
im Idealfall sind die Summen von verbrauchten Edukten und produzierten Produkten gleich
einzelne Produkte (zB Acetatee, MEK, usw) dividieren durch Summe verbrauchter Edukte

## Ptpa_H1+H2
Substanzen | 2,3-Butanediol (TU2.0_Ppta) | Acetate (TU2.0_Ppta) | Formate (TU2.0_Ppta) | 2-Butanone (TU2.0_Ppta) | 2-Butanol (TU2.0_Ppta) | Biomass (TU2.0_Ppta)
HPLC-Daten | 19.7838 | 1.4255 | 0 | 0 | 0 | 0.141
Biomass OD600
Anfang
| 79.1352 | 2.851 | 0 | 0 | 0 | 2.0093
C in mM
Durchschnitt | 79.1352 | 2.851 | 0 | 0 | 0 | 2.0093
HPLC-Daten | 14.5384 | 29.3939 | 25.6201 | 3.8719 | 0.0028 | 0.24
Biomass OD600
Ende
| 58.1536 | 58.7878 | 25.6201 | 15.4876 | 0.0112 | 3.42
C in mM
Durchschnitt | 58.1536 | 58.7878 | 25.6201 | 15.4876 | 0.0112 | 3.42
Titel | 2,3-Butanediol (+H$_2$)
Standardabweichung | 0 | 0 | 0 | 0 | 0 | 0
Fehlerbalken |  | 0 |  | 0 |  | 0
| 20.9816 | 55.9368 | 25.6201 | 15.4876 | 0.0112 | 1.4107
| 20.9816 | 55.9368 | 25.6201 | 15.4876 | 0.0112 | 1.4107
| 1 | 55.9368 | 25.6201 | 15.4876 | 0.0112 | 1.4107
20.9816
C-Bilanz im Diagramm |  | 2.666 | 1.2211 | 0.73815 | 0.0005338 | 0.067237
4.693
C-Bilanz (neu)
verbrauchte Edukte (23BD, MeOH, 12PD, EG): Anfangswert minus Endwert, in C-mol
= Menge an C die verwendet wird
Summe bilden
produzierte Produkte (Acetatee, MEK, propanol, Propionatee, ethanol, formate, …, biomass): Endwert minus Anfangswert (falls vorhanden), in C-mol
im Idealfall sind die Summen von verbrauchten Edukten und produzierten Produkten gleich
einzelne Produkte (zB Acetatee, MEK, usw) dividieren durch Summe verbrauchter Edukte

## Ppta_2,3-BD + MeOH
Substanzen | 2,3-Butanediol (TU2.0_Ppta) | Methanol (TU2.0_Ppta) | Acetate (TU2.0_Ppta) | 2-Butanone (TU2.0_Ppta) | 2-Butanol (TU2.0_Ppta) | Biomass (TU2.0_Ppta) | 2,3-Butanediol (Δaco1_Ppta) | Methanol (Δaco1_Ppta) | Acetate (Δaco1_Ppta) | 2-Butanone (Δaco1_Ppta) | 2-Butanol (Δaco1_Ppta) | Biomass (Δaco1_Ppta)
HPLC-Daten | 16.9183 | 58.8625 | 1.2579 | 0 | 0 | 0.132 | 20.8949 | 60.679 | 1.6098 | 0 | 0 | 0.142
Biomass OD600 | 25.7833 | 59.3039 | 1.5281 | 0 | 0 | 0.135 | 21.1968 | 50.9304 | 1.5584 | 0 | 0 | 0.113
Anfang | 20.8057 | 62.2915 | 1.4819 | 0 | 0 | 0.147 | 25.3006 | 64.6376 | 1.3507 | 0 | 0 | 0.141
| 67.6732 | 58.8625 | 2.5158 | 0 | 0 | 1.881 | 83.5796 | 60.679 | 3.2196 | 0 | 0 | 2.0235
C in mM | 103.1332 | 59.3039 | 3.0562 | 0 | 0 | 1.9238 | 84.7872 | 50.9304 | 3.1168 | 0 | 0 | 1.6102
| 83.2228 | 62.2915 | 2.9638 | 0 | 0 | 2.0947 | 101.2024 | 64.6376 | 2.7014 | 0 | 0 | 2.0093
Durchschnitt | 84.6764 | 60.1526 | 2.8453 | 0 | 0 | 1.9665 | 89.8564 | 58.749 | 3.0126 | 0 | 0 | 1.881
HPLC-Daten | 0.7302 | 4.7655 | 51.5021 | 5.0521 | 0.0197 | 0.153 | 14.7041 | 7.8729 | 33.834 | 3.4946 | 0 | 0.12
Biomass OD600 | 0.5522 | 7.3915 | 66.7681 | 7.4718 | 0.0495 | 0.248 | 15.3615 | 7.8044 | 27.1025 | 3.145 | 0 | 0.29
Ende | 0.6202 | 5.8656 | 58.9728 | 6.4483 | 0.0358 | 0.217 | 19.8832 | 10.9818 | 39.7119 | 4.4097 | 0 | 0.189
| 2.9208 | 4.7655 | 103.0042 | 20.2084 | 0.0788 | 2.1803 | 58.8164 | 7.8729 | 67.668 | 13.9784 | 0 | 1.71
C in mM | 2.2088 | 7.3915 | 133.5362 | 29.8872 | 0.198 | 3.534 | 61.446 | 7.8044 | 54.205 | 12.58 | 0 | 4.1325
| 2.4808 | 5.8656 | 117.9456 | 25.7932 | 0.1432 | 3.0922 | 79.5328 | 10.9818 | 79.4238 | 17.6388 | 0 | 2.6932
Durchschnitt | 2.5368 | 6.0075 | 118.162 | 25.2963 | 0.14 | 2.9355 | 66.5984 | 8.8864 | 67.0989 | 14.7324 | 0 | 2.8453
Titel | 2,3-Butanediol + Methanol
Standardabweichung |  |  | 12.2463 | 3.9669 | 0.048716 | 0.53559 |  |  | 10.4682 | 2.133 | 0 | 1.1745
Fehlerbalken |  |  | 0.089858 | 0.029108 |  | 0.00393 |  |  | 0.1413 | 0.028791 | 0 | 0.015854 | 0
| 64.7524 | 54.097 | 100.4884 | 20.2084 | 0.0788 | 0.29925 | 24.7632 | 52.8061 | 64.4484 | 13.9784 | 0 | -0.3135
| 100.9244 | 51.9124 | 130.48 | 29.8872 | 0.198 | 1.6102 | 23.3412 | 43.126 | 51.0882 | 12.58 | 0 | 2.5223
| 80.742 | 56.4259 | 114.9818 | 25.7932 | 0.1432 | 0.9975 | 21.6696 | 53.6558 | 76.7224 | 17.6388 | 0 | 0.684
| 82.1396 | 54.1451 | 115.3167 | 25.2963 | 0.14 | 0.969 | 23.258 | 49.8626 | 64.0863 | 14.7324 | 0 | 0.96425
| 1 |  |  |  | 1 |  | 1
| 136.2847 |  | 0.84615 | 0.18561 | 0.0010273 | 0.0071101 | 74.0849 |  | 0.86504 | 0.19886 | 0 | 0.013015
C-Bilanz im Diagramm |  |  | 0.84615 | 0.18561 | 0.0010273 | 0.0071101 |  |  | 0.86504 | 0.19886 | 0 | 0.013015
| 1.0399 |  |  |  | 0.0071101 | 1.0769
C-Bilanz (neu)

## 2,3-BD + MeOH
Substanzen | 2,3-Butanediol (TU2.0) | Methanol (TU2.0) | Acetate (TU2.0) | 2-Butanone (TU2.0) | 2-Butanol (TU2.0) | Biomass (TU2.0) | 2,3-Butanediol (Δaco1) | Methanol (Δaco1) | Acetate (Δaco1) | 2-Butanone (Δaco1) | 2-Butanol (Δaco1) | Biomass (Δaco1)
HPLC-Daten | 16.9183 | 58.8625 | 1.2579 | 0 | 0 | 0.11 | 20.8949 | 60.679 | 1.6098 | 0 | 0 | 0.103
Biomass OD600 | 25.7833 | 59.3039 | 1.5281 | 0 | 0 | 0.156 | 21.1968 | 50.9304 | 1.5584 | 0 | 0 | 0.139
Anfang | 20.8057 | 62.2915 | 1.4819 | 0 | 0 | 0.149 | 25.3006 | 64.6376 | 1.3507 | 0 | 0 | 0.111
| 67.6732 | 58.8625 | 2.5158 | 0 | 0 | 1.5675 | 83.5796 | 60.679 | 3.2196 | 0 | 0 | 1.4678
C in mM | 103.1332 | 59.3039 | 3.0562 | 0 | 0 | 2.223 | 84.7872 | 50.9304 | 3.1168 | 0 | 0 | 1.9808
| 83.2228 | 62.2915 | 2.9638 | 0 | 0 | 2.1233 | 101.2024 | 64.6376 | 2.7014 | 0 | 0 | 1.5817
Durchschnitt | 84.6764 | 60.1526 | 2.8453 | 0 | 0 | 1.9712 | 89.8564 | 58.749 | 3.0126 | 0 | 0 | 1.6767
HPLC-Daten | 0.787 | 4.0464 | 51.1776 | 4.4174 | 0.0197 | 0.198 | 14.6263 | 7.0485 | 33.7631 | 3.4724 | 0 | 0.302
Biomass OD600 | 0.6546 | 7.1359 | 66.9975 | 7.0388 | 0.0495 | 0.217 | 15.0849 | 6.8542 | 27.1565 | 3.125 | 0 | 0.305
Ende | 0.7099 | 5.2924 | 58.8681 | 6.6149 | 0.0358 | 0.221 | 19.9699 | 9.9451 | 39.9124 | 4.4175 | 0 | 0.312
| 3.148 | 4.0464 | 102.3552 | 17.6696 | 0.0788 | 2.8215 | 58.5052 | 7.0485 | 67.5262 | 13.8896 | 0 | 4.3035
C in mM | 2.6184 | 7.1359 | 133.995 | 28.1552 | 0.198 | 3.0922 | 60.3396 | 6.8542 | 54.313 | 12.5 | 0 | 4.3463
| 2.8396 | 5.2924 | 117.7362 | 26.4596 | 0.1432 | 3.1492 | 79.8796 | 9.9451 | 79.8248 | 17.67 | 0 | 4.446
Durchschnitt | 2.8687 | 5.4916 | 118.0288 | 24.0948 | 0.14 | 3.021 | 66.2415 | 7.9493 | 67.2213 | 14.6865 | 0 | 4.3652
Titel | 2,3-Butanediol + Methanol
Standardabweichung |  |  | 12.6996 | 4.5957 | 0.048716 | 0.15797 |  |  | 10.585 | 2.1846 | 0 | 0.22869
Fehlerbalken |  |  | 0.093059 | 0.033676 |  | 0.0011575 |  |  | 0.13728 | 0.028333 | 0 | 0.002966 | 0
| 64.5252 | 54.8161 | 99.8394 | 17.6696 | 0.0788 | 1.254 | 25.0744 | 53.6305 | 64.3066 | 13.8896 | 0 | 2.8357
| 100.5148 | 52.168 | 130.9388 | 28.1552 | 0.198 | 0.86925 | 24.4476 | 44.0762 | 51.1962 | 12.5 | 0 | 2.3655
| 80.3832 | 56.9991 | 114.7724 | 26.4596 | 0.1432 | 1.026 | 21.3228 | 54.6925 | 77.1234 | 17.67 | 0 | 2.8643
| 81.8077 | 54.6611 | 115.1835 | 24.0948 | 0.14 | 1.0497 | 23.6149 | 50.7997 | 64.2087 | 14.6865 | 0 | 2.6885
| 1 |  |  |  | 1 |  | 1
| 136.4688 |  | 0.84403 | 0.17656 | 0.0010259 | 0.0076922 | 77.1032 |  | 0.83276 | 0.19048 | 0 | 0.034869
C-Bilanz im Diagramm |  |  | 0.84403 | 0.17656 | 0.0010259 | 0.0076922 |  |  | 0.83276 | 0.19048 | 0 | 0.034869
| 1.0293 |  |  |  | 0.0076922 | 1.0581
C-Bilanz (neu)

## Ppta_2,3-Butandiol
Substanzen | 2,3-Butanediol (TU2.0_Ppta) | Acetate (TU2.0_Ppta) | 2-Butanone (TU2.0_Ppta) | Biomass (TU2.0_Ppta) | 2-Butanol (TU2.0_Ppta) | 2,3-Butanediol (Δaco1_Ppta) | Acetate (Δaco1_Ppta) | 2-Butanone (Δaco1_Ppta) | 2-Butanol (Δaco1_Ppta) | Biomass (Δaco1_Ppta)
HPLC-Daten | 19.7786 | 1.2835 | 0 | 0.14 | 0 | 17.6248 | 1.4937 | 0 | 0 | 0.135
Biomass OD600 | 20.067 | 1.1187 | 0 | 0.132 | 0 | 17.7088 | 1.3194 | 0 | 0 | 0.149
Anfang | 20.2201 | 1.3192 | 0 | 0.158 | 0 | 19.9306 | 1.3701 | 0 | 0 | 0.134
| 79.1144 | 2.567 | 0 | 1.995 | 0 | 70.4992 | 2.9874 | 0 | 0 | 1.9238
C in mM | 80.268 | 2.2374 | 0 | 1.881 | 0 | 70.8352 | 2.6388 | 0 | 0 | 2.1233
| 80.8804 | 2.6384 | 0 | 2.2515 | 0 | 79.7224 | 2.7402 | 0 | 0 | 1.9095
Durchschnitt | 80.0876 | 2.4809 | 0 | 2.0425 | 0 | 73.6856 | 2.7888 | 0 | 0 | 1.9855
HPLC-Daten | 0 | 32.2021 | 6.5927 | 0.126 | 0.0737 | 17.692 | 1.2222 | 0 | 0 | 0.088
Biomass OD600 | 0 | 32.2911 | 7.3258 | 0.13 | 0.0625 | 17.5987 | 1.4907 | 0 | 0 | 0.094
Ende | 0 | 33.2771 | 7.0537 | 0.148 | 0.0865 |  |  |  |  | 0.089
| 0 | 64.4042 | 26.3708 | 1.7955 | 0.2948 | 70.768 | 2.4444 | 0 | 0 | 1.254
C in mM | 0 | 64.5822 | 29.3032 | 1.8525 | 0.25 | 70.3948 | 2.9814 | 0 | 0 | 1.3395
| 0 | 66.5542 | 28.2148 | 2.109 | 0.346 |  |  |  |  | 1.2683
Durchschnitt | 0 | 65.1802 | 27.9629 | 1.919 | 0.29693 | 70.5814 | 2.7129 | 0 | 0 | 1.2873
Titel | 2,3-Butanediol
Standardabweichung | 0 | 0.88483 | 1.2103 | 0.071091 | 0.039221 | 0.3546 | 0.4428 | 0 | 0 | 0.66975
Fehlerbalken |  | 0.011048 | 0.015112 | 0.00088767 | 0.00048972 |  | 5.1608 | 0 | 0 | 7.8059
| 79.1144 | 61.8372 | 26.3708 | -0.1995 | 0.2948 | -0.2688 | -0.543 | 0 | 0 | 0.66975
| 80.268 | 62.3448 | 29.3032 | -0.0285 | 0.25 | 0.4404 | 0.3426 | 0 | 0 | -0.66975
| 80.8804 | 63.9158 | 28.2148 | -0.1425 | 0.346
| 80.0876 | 62.6993 | 27.9629 | -0.1235 | 0.29693 | 0.0858 | -0.1002 | 0 | 0 | 0
| 1 | 62.6993 | 27.9629 | -0.1235 | 0.29693 | 1
| 80.0876 |  |  |  |  | 0.0858
C-Bilanz im Diagramm |  | 0.78288 | 0.34915 | -0.0015421 | 0.0037076 |  | -1.1678 | 0 | 0 | 0
| 1.1342 |  |  |  |  | -1.1678
C-Bilanz (neu)
verbrauchte Edukte (23BD, MeOH, 12PD, EG): Anfangswert minus Endwert, in C-mol
= Menge an C die verwendet wird
Summe bilden
produzierte Produkte (Acetatee, MEK, propanol, Propionatee, ethanol, formate, …, biomass): Endwert minus Anfangswert (falls vorhanden), in C-mol
im Idealfall sind die Summen von verbrauchten Edukten und produzierten Produkten gleich
einzelne Produkte (zB Acetatee, MEK, usw) dividieren durch Summe verbrauchter Edukte

## 2,3-Butandiol
Substanzen | 2,3-Butanediol (TU2.0) | Acetate (TU2.0) | 2-Butanone (TU2.0) | Biomass (TU2.0) | 2-Butanol (TU2.0) | 2,3-Butanediol (Δaco1) | Acetate (Δaco1) | 2-Butanone (Δaco1) | 2-Butanol (Δaco1) | Biomass (Δaco1)
HPLC-Daten | 19.9997 | 1.4197 | 0 | 0.138 | 0 | 22.2742 | 1.3563 | 0 | 0 | 0.109
Biomass OD600 | 16.7281 | 1.3206 | 0 | 0.131 | 0 | 20.3526 | 1.3422 | 0 | 0 | 0.108
Anfang | 24.9322 | 1.6466 | 0 | 0.133 | 0 | 21.169 | 1.6781 | 0 | 0 | 0.12
| 79.9988 | 2.8394 | 0 | 1.9665 | 0 | 89.0968 | 2.7126 | 0 | 0 | 1.5533
C in mM | 66.9124 | 2.6412 | 0 | 1.8667 | 0 | 81.4104 | 2.6844 | 0 | 0 | 1.539
| 99.7288 | 3.2932 | 0 | 1.8953 | 0 | 84.676 | 3.3562 | 0 | 0 | 1.71
Durchschnitt | 82.2133 | 2.9246 | 0 | 1.9095 | 0 | 85.0611 | 2.9177 | 0 | 0 | 1.6007
HPLC-Daten | 0 | 33.0444 | 6.3611 | 0.245 | 0.0642 | 19.3136 | 1.2222 | 0 | 0 | 0.082
Biomass OD600 | 0 | 29.7485 | 5.6292 | 0.207 | 0.058 | 18.6724 | 1.4907 | 0 | 0 | 0.109
Ende | 0 | 34.6906 | 6.6805 | 0.274 | 0.0765 |  |  |  |  | 0.086
| 0 | 66.0888 | 25.4444 | 3.4912 | 0.2568 | 77.2544 | 2.4444 | 0 | 0 | 1.1685
C in mM | 0 | 59.497 | 22.5168 | 2.9497 | 0.232 | 74.6896 | 2.9814 | 0 | 0 | 1.5533
| 0 | 69.3812 | 26.722 | 3.9045 | 0.306 |  |  |  |  | 1.2255
Durchschnitt | 0 | 64.989 | 24.8944 | 3.4485 | 0.26493 | 75.972 | 2.7129 | 0 | 0 | 1.3157
Titel | 2,3-Butanediol
Standardabweichung | 0 | 3.861 | 1.7603 | 0.37827 | 0.030753 | 2.5608 | 0.2826 | 0 | 0 | 0.38475
Fehlerbalken |  | 0.046964 | 0.021411 | 0.0046011 | 0.00037406 |  | 0.032124 | 0 | 0 | 0.043736
| 79.9988 | 63.2494 | 25.4444 | 1.5248 | 0.2568 | 11.8424 | -0.2682 | 0 | 0 | 0.38475
| 66.9124 | 56.8558 | 22.5168 | 1.083 | 0.232 | 6.7208 | 0.297 | 0 | 0 | -0.38475
| 99.7288 | 66.088 | 26.722 | 2.0093 | 0.306
| 82.2133 | 62.0644 | 24.8944 | 1.539 | 0.26493 | 9.2816 | -3.3562 | 0 | 0 | -0.4845
| 1 | 62.0644 | 24.8944 | 1.539 | 0.26493 | 1
| 82.2133 |  |  |  |  | 8.7971
C-Bilanz im Diagramm |  | 0.75492 | 0.3028 | 0.01872 | 0.0032225 |  | -0.38151 | 0 | -0.055075
| 1.0797 |  |  |  |  | -0.43659
C-Bilanz (neu)
verbrauchte Edukte (23BD, MeOH, 12PD, EG): Anfangswert minus Endwert, in C-mol
= Menge an C die verwendet wird
Summe bilden
produzierte Produkte (Acetatee, MEK, propanol, Propionatee, ethanol, formate, …, biomass): Endwert minus Anfangswert (falls vorhanden), in C-mol
im Idealfall sind die Summen von verbrauchten Edukten und produzierten Produkten gleich
einzelne Produkte (zB Acetatee, MEK, usw) dividieren durch Summe verbrauchter Edukte

## 2,3-Butandiol + EG
Substanzen | 2,3-Butanediol (TU2.0) | Ethylene glycol (TU2.0) | Ethanol (TU2.0) | Acetate (TU2.0) | 2-Butanone (TU2.0) | 2-Butanol (TU2.0) | Biomass (TU2.0) | 2,3-Butanediol (Δaco1) | Ethylene glycol (Δaco1) | Ethanol (Δaco1) | Acetate (Δaco1) | 2-Butanone (Δaco1) | 2-Butanol (Δaco1) | Biomass (Δaco1)
HPLC-Daten | 21.4633 | 16.5247 | 1.3782 | 2.9273 | 0.5144 | 0 | 0.136 | 20.9352 | 19.0595 | 0 | 1.6332 | 0.6018 | 0 | 0.177
Biomass OD600 | 20.3018 | 19.6297 | 1.4016 | 1.4254 | 0.4361 | 0 | 0.153 | 17.9347 | 22.4083 | 0 | 1.5703 | 0.5888 | 0 | 0.12
Anfang
| 85.8532 | 33.0494 | 2.7564 | 5.8546 | 2.0576 | 0 | 1.938 | 83.7408 | 38.119 | 0 | 3.2664 | 2.4072 | 0 | 2.5223
C in mM | 81.2072 | 39.2594 | 2.8032 | 2.8508 | 1.7444 | 0 | 2.1803 | 71.7388 | 44.8166 | 0 | 3.1406 | 2.3552 | 0 | 1.71
Durchschnitt | 83.5302 | 36.1544 | 2.7798 | 4.3527 | 1.901 | 0 | 2.0591 | 77.7398 | 41.4678 | 0 | 3.2035 | 2.3812 | 0 | 2.1161
HPLC-Daten | 0.4885 | 0 | 0.5243 | 48.6518 | 6.8978 | 0.1071 | 0.621 | 9.872 | 0.2716 | 0 | 25.9609 | 6.3474 | 0 | 0.372
Biomass OD600 | 0 | 0 | 0 | 51.0298 | 8.3375 | 0.1173 | 0.684
Ende
| 1.954 | 0 | 1.0486 | 97.3036 | 27.5912 | 0.4284 | 8.8492 | 39.488 | 0.5432 | 0 | 51.9218 | 25.3896 | 0 | 5.301
C in mM | 0 | 0 | 0 | 102.0596 | 33.35 | 0.4692 | 9.747
Durchschnitt | 0.977 | 0 | 0.5243 | 99.6816 | 30.4706 | 0.4488 | 9.2981 | 39.488 | 0.5432 | 0 | 51.9218 | 25.3896 | 0 | 5.301
Titel | 2,3-Butanediol + Ethylene glycol
Standardabweichung | 0.977 | 0 | 0.5243 | 2.378 | 2.8794 | 0.0204 | 0.44888 | 0 | 0 | 0 | 0 | 0 | 0 | 0
Fehlerbalken |  | 0 | 0.0044167 | 0.020032 | 0.024256 | 0.00017185 | 0.0037814 | 0 | 0 | 0 | 0 | 0 | 0 | 0
| 83.8992 | 33.0494 | -1.7078 | 91.449 | 25.5336 | 0.4284 | 6.9112 | 44.2528 | 37.5758 | 0 | 48.6554 | 22.9824 | 0 | 2.7788
| 81.2072 | 39.2594 |  | 99.2088 | 31.6056 | 0.4692 | 7.5667 | 32.2508 | 44.2734 | 0 | 48.7812 | 23.0344 | 0 | 3.591
| 82.5532 | 36.1544 |  | 95.3289 | 28.5696 | 0.4488 | 7.239 | 38.2518 | 40.9246 |  | 48.7183 | 23.0084 | 0 | 3.1849
| 1 | [6 empty] | 1
| 118.7076 |  |  | 0.80306 | 0.24067 | 0.0037807 | 0.060982 | 82.3613 |  |  | 0.59152 | 0.27936 | 0 | 0.03867
C-Bilanz im Diagramm |  |  |  | 0.80306 | 0.24067 | 0.0037807 | 0.060982 |  |  |  | 0.59152 | 0.27936 | 0 | 0.03867
| 1.1085 | [6 empty] | 0.90955
C-Bilanz (neu)

## 2,3-BD + 1,2-PD
Substanzen | 2,3-Butanediol (TU2.0) | Acetate (TU2.0) | 2-Butanone (TU2.0) | 2-Butanol (TU2.0) | 1,2-Propanediol (TU2.0) | 1-Propanol (TU2.0) | Propionate (TU2.0) | Biomass (TU2.0) | 2,3-Butanediol (Δaco1) | Acetate (Δaco1) | 2-Butanone (Δaco1) | 2-Butanol (Δaco1) | 1,2-Propanediol (Δaco1) | 1-Propanol (Δaco1) | Propionate (Δaco1) | Biomass (Δaco1)
HPLC-Daten | 25.8082 | 1.1835 | 0 | 0 | 16.8823 | 0 | 0 | 0.134 | 22.284 | 1.0696 | 0 | 0 | 14.524 | 0 | 0 | 0.144
Biomass OD600 | 23.7611 | 1.3646 | 0 | 0 | 18.2914 | 0 | 0 | 0.129 | 23.245 | 1.1048 | 0 | 0 | 19.1407 | 0 | 0 | 0.123
Anfang
| 103.2328 | 2.367 | 0 | 0 | 50.6469 | 0 | 0 | 1.9095 | 89.136 | 2.1392 | 0 | 0 | 43.572 | 0 | 0 | 2.052
C in mM | 95.0444 | 2.7292 | 0 | 0 | 54.8742 | 0 | 0 | 1.8382 | 92.98 | 2.2096 | 0 | 0 | 57.4221 | 0 | 0 | 1.7528
Durchschnitt | 99.1386 | 2.5481 | 0 | 0 | 52.7606 | 0 | 0 | 1.8739 | 91.058 | 2.1744 | 0 | 0 | 50.4971 | 0 | 0 | 1.9024
HPLC-Daten | 0.6369 | 18.8937 | 12.7484 | 0.1725 | 0 | 3.456 | 10.9542 | 0.184 | 16.7989 | 1.1509 | 2.1609 | 0 | 0 | 5.0543 | 7.273 | 0.095
Biomass OD600 | 0.8087 | 15.9634 | 10.607 | 0.1561 | 0 | 3.6492 | 10.6031 | 0.176 | [7 empty] | 0.588
Ende
| 2.5476 | 37.7874 | 50.9936 | 0.69 | 0 | 10.3681 | 32.8626 | 2.622 | 67.1956 | 2.3018 | 8.6436 | 0 | 0 | 15.163 | 21.819 | 1.3538
C in mM | 3.2348 | 31.9268 | 42.428 | 0.6244 | 0 | 10.9477 | 31.8093 | 2.508 | 0 | 0 | 0 | 0 | 0 | 0 | 0 | 8.379
Durchschnitt | 2.8912 | 34.8571 | 46.7108 | 0.6572 | 0 | 10.6579 | 32.3359 | 2.565 | 67.1956 | 2.3018 | 8.6436 | 0 | 0 | 15.163 | 21.819 | 4.8664
Titel | 2,3-Butanediol + 1,2-Propanediol
Standardabweichung | 0.3436 | 2.9303 | 4.2828 | 0.0328 | 0 | 0.28978 | 0.52665 | 0.057 | 0 | 0 | 0 | 0 | 0 | 0 | 0 | 0
Fehlerbalken |  | 0.019665 | 0.028742 | 0.00022012 | 0 | 0.0019447 | 0.0035344 | 0.00038253 | 0 | 0 | 0 | 0 | 0 | 0 | 0 | 0
| 100.6852 | 35.4204 | 50.9936 | 0.69 | 50.6469 | 10.3681 | 32.8626 | 0.7125 | 23.8624 | 0.1274 | 8.6436 | 0 | 43.572 | 15.163 | 21.819 | 2.964
| 91.8096 | 29.1976 | 42.428 | 0.6244 | 54.8742 | 10.9477 | 31.8093 | 0.66975 | 92.98 |  | 0 | 0 | 57.4221 | 5.0543 | 0
| 96.2474 | 32.309 | 46.7108 | 0.6572 | 52.7606 | 10.6579 | 32.3359 | 0.69112 | 23.8624 | 0.1274 | 8.6436 | 0 | 50.4971 | 15.163 | 21.819 | 2.964
| 1 | [7 empty] | 1
| 149.0079 | 0.21683 | 0.31348 | 0.0044105 |  | 0.071526 | 0.21701 | 0.0046382 | 74.3594 | 0.0017133 | 0.11624 | 0 |  | 0.20392 | 0.29343 | 0.03986
C-Bilanz im Diagramm |  | 0.21683 | 0.31348 | 0.0044105 |  | 0.071526 | 0.21701 | 0.0046382 |  | 0.0017133 | 0.11624 | 0 |  | 0.20392 | 0.29343 | 0.03986
C-Bilanz (neu) | 0.82789 | [7 empty] | 0.65516